## Propriedades dos materiais
Sistema | Materiais | Espessura | Transmitância térmica | Capacidade térmica
|  | e (m) | U (W/m2.K) | CT (kJ/m2.K)
pa=Parede
pa01 | Reboco | 0.015 | 4.7213 | 111.8647
| Bloco Cerâmico | 0.09
| Reboco | 0.015
pa02 | Reboco | 0.02 | 4.5351 | 131.3647
| Bloco Cerâmico | 0.09
| Reboco | 0.02
pa03 | Reboco | 0.025 | 4.363 | 150.8647
| Bloco Cerâmico | 0.09
| Reboco | 0.025
pa04 | Reboco isolante | 0.025 | 2.2951 | 131.3647
| Bloco Cerâmico | 0.09
| Reboco isolante | 0.025
pa05 | Reboco | 0.015 | 4.1984 | 114.0718
| Bloco Cerâmico | 0.115
| Reboco | 0.015
pa06 | Reboco | 0.02 | 4.0505 | 133.5718
| Bloco Cerâmico | 0.115
| Reboco | 0.02
pa07 | Reboco | 0.025 | 3.9127 | 153.0718
| Bloco Cerâmico | 0.115
| Reboco | 0.025
pa08 | Reboco isolante | 0.025 | 2.164 | 133.5718
| Bloco Cerâmico | 0.115
| Reboco isolante | 0.025
pa09 | Reboco | 0.015 | 2.6549 | 155.766
| Bloco cerâmico 9cm deitado | 0.19
| Reboco | 0.015
pa10 | Reboco | 0.02 | 2.595 | 175.266
| Bloco cerâmico 9cm deitado | 0.19
| Reboco | 0.02
pa11 | Reboco | 0.025 | 2.5377 | 194.766
| Bloco cerâmico 9cm deitado | 0.19
| Reboco | 0.025
pa12 | Reboco isolante | 0.025 | 1.6651 | 175.266
| Bloco cerâmico 9cm deitado | 0.19
| Reboco isolante | 0.025
pa13 | Reboco | 0.015 | 2.7212 | 156.3134
| Bloco cerâmico 11.5cm deitado | 0.19
| Reboco | 0.015
pa14 | Reboco | 0.02 | 2.6583 | 175.8134
| Bloco cerâmico 11.5cm deitado | 0.19
| Reboco | 0.02
pa15 | Reboco | 0.025 | 2.5982 | 195.3134
| Bloco cerâmico 11.5cm deitado | 0.19
| Reboco | 0.025
pa16 | Reboco isolante | 0.025 | 1.6909 | 175.8134
| Bloco cerâmico 11.5cm deitado | 0.19
| Reboco isolante | 0.025
pa17 | Reboco | 0.015 | 7.6245 | 205.3581
| Tijolo maciço | 0.1
| Reboco | 0.015
pa18 | Reboco | 0.02 | 7.1504 | 224.8581
| Tijolo maciço | 0.1
| Reboco | 0.02
pa19 | Reboco | 0.025 | 6.7318 | 244.3581
| Tijolo maciço | 0.1
| Reboco | 0.025
pa20 | Reboco isolante | 0.025 | 2.8163 | 224.8581
| Tijolo maciço | 0.1
| Reboco isolante | 0.025
pa21 | Reboco | 0.015 | 5.5314 | 190.887
| Bloco de Concreto | 0.14
| Reboco | 0.015
pa22 | Reboco | 0.02 | 5.2775 | 210.387
| Bloco de Concreto | 0.14
| Reboco | 0.02
pa23 | Reboco | 0.025 | 5.046 | 229.887
| Bloco de Concreto | 0.14
| Reboco | 0.025
pa24 | Reboco isolante | 0.025 | 5.046 | 334.727
| Bloco de Concreto | 0.14
| Reboco isolante | 0.025
pa25 | Reboco | 0.015 | 6.5665 | 184.4178
| Bloco de Concreto | 0.09
| Reboco | 0.015
pa26 | Reboco | 0.02 | 6.2118 | 203.9178
| Bloco de Concreto | 0.09
| Reboco | 0.02
pa27 | Reboco | 0.025 | 5.8935 | 223.4178
| Bloco de Concreto | 0.09
| Reboco | 0.025
pa28 | Reboco isolante | 0.025 | 2.6582 | 203.9178
| Bloco de Concreto | 0.09
| Reboco isolante | 0.025
pa29 | Tijolo maciço | 0.1 | 9.5175 | 146.8581
pa30 | Bloco de Concreto | 0.14 | 6.4641 | 132.387
pa31 | Bloco de Concreto | 0.09 | 7.9239 | 125.9178
pa32 | Bloco Cerâmico | 0.09 | 5.3844 | 53.3647
pa33 | Bloco Cerâmico | 0.115 | 4.7148 | 55.5718
pa34 | Bloco cerâmico 9cm deitado | 0.19 | 2.8524 | 97.266
pa35 | Bloco cerâmico 11.5cm deitado | 0.19 | 2.9291 | 97.8134
co=Cobertura
co01 | Reboco | 0.02 | 3.6462 | 296.6
| Laje de concreto | 0.1
| Caixa de ar | 0.15
| Telha de cerâmica | 0.02
co02 | Reboco | 0.02 | 2.9184 | 247.4645
| Laje treliçada de cerâmica | 0.12
| Caixa de ar | 0.2
| Telha de cerâmica | 0.02
co03 | Reboco | 0.02 | 2.0168 | 204.2113
| Laje treliçada de EPS | 0.12
| Caixa de ar | 0.2
| Telha de cerâmica | 0.02
co04 | Reboco | 0.02 | 3.7956 | 315
| Laje de concreto | 0.1
| Caixa de ar | 0.2
| Telha de concreto | 0.02
co05 | Reboco | 0.02 | 3.0134 | 265.8645
| Laje treliçada de cerâmica | 0.12
| Caixa de ar | 0.2
| Telha de concreto | 0.02
co06 | Reboco | 0.02 | 2.0617 | 222.6113
| Laje treliçada de EPS | 0.12
| Caixa de ar | 0.2
| Telha de concreto | 0.02
co07 | Reboco | 0.02 | 3.8707 | 278.072
| Laje de concreto | 0.1
| Caixa de ar | 0.2
| Telha de fibrocimento | 0.006
co08 | Reboco | 0.02 | 3.0605 | 228.9365
| Laje treliçada de cerâmica | 0.12
| Caixa de ar | 0.2
| Telha de fibrocimento | 0.006
co09 | Reboco | 0.02 | 2.0837 | 185.6833
| Laje treliçada de EPS | 0.12
| Caixa de ar | 0.2
| Telha de fibrocimento | 0.006
co10 | Reboco | 0.02 | 3.084 | 296.6202
| Laje de concreto | 0.1
| Caixa de ar | 0.2
| Manta termoacústica | 0.002
| Telha de cerâmica | 0.02
co11 | Reboco | 0.02 | 2.5468 | 247.4846
| Laje treliçada de cerâmica | 0.12
| Caixa de ar | 0.2
| Manta termoacústica | 0.002
| Telha de cerâmica | 0.02
co12 | Reboco | 0.02 | 1.8321 | 204.2315
| Laje treliçada de EPS | 0.12
| Caixa de ar | 0.2
| Manta termoacústica | 0.002
| Telha de cerâmica | 0.02
co13 | Reboco | 0.02 | 3.1902 | 315.0202
| Laje de concreto | 0.1
| Caixa de ar | 0.2
| Manta termoacústica | 0.002
| Telha de concreto | 0.02
co14 | Reboco | 0.02 | 2.6188 | 265.8846
| Laje treliçada de cerâmica | 0.12
| Caixa de ar | 0.2
| Manta termoacústica | 0.002
| Telha de concreto | 0.02
co15 | Reboco | 0.02 | 1.869 | 222.6315
| Laje treliçada de EPS | 0.12
| Caixa de ar | 0.2
| Manta termoacústica | 0.002
| Telha de concreto | 0.02
co16 | Reboco | 0.02 | 3.2431 | 278.0922
| Laje de concreto | 0.1
| Caixa de ar | 0.2
| Manta termoacústica | 0.002
| Telha de fibrocimento | 0.006
co17 | Reboco | 0.02 | 2.6543 | 228.9566
| Laje treliçada de cerâmica | 0.12
| Caixa de ar | 0.2
| Manta termoacústica | 0.002
| Telha de fibrocimento | 0.006
co18 | Reboco | 0.02 | 1.8871 | 185.7035
| Laje treliçada de EPS | 0.12
| Caixa de ar | 0.2
| Manta termoacústica | 0.002
| Telha de fibrocimento | 0.006
co19 | Painel de gesso | 0.0125 | 4.2474 | 36.7875
| Caixa de ar | 0.2
| Telha de cerâmica | 0.02
co20 | Painel de gesso | 0.0125 | 4.4515 | 55.1875
| Caixa de ar | 0.2
| Telha de concreto | 0.02
co21 | Painel de gesso | 0.0125 | 4.5552 | 22.9875
| Caixa de ar | 0.2
| Telha de fibrocimento | 0.006
co22 | Painel de gesso | 0.0125 | 3.5034 | 36.8077
| Caixa de ar | 0.2
| Manta termoacústica | 0.002
| Telha de cerâmica | 0.02
co23 | Painel de gesso | 0.0125 | 3.6411 | 55.2077
| Caixa de ar | 0.2
| Manta termoacústica | 0.002
| Telha de concreto | 0.02
co24 | Painel de gesso | 0.0125 | 3.7102 | 18.2797
| Caixa de ar | 0.2
| Manta termoacústica | 0.002
| Telha de fibrocimento | 0.006
co25 | Forro de PVC | 0.01 | 3.3592 | 247.079
| Caixa de ar | 0.2
| Laje de concreto | 0.1
| Impermeabilizante | 0.003
co26 | Forro de PVC | 0.01 | 2.7316 | 197.9435
| Caixa de ar | 0.2
| Laje treliçada de cerâmica | 0.12
| Impermeabilizante | 0.003
co27 | Forro de PVC | 0.01 | 1.9258 | 154.6903
| Caixa de ar | 0.2
| Laje treliçada de EPS | 0.12
| Impermeabilizante | 0.003
co28 | Forro de PVC | 0.01 | 4.0044 | 40.08
| Caixa de ar | 0.2
| Telha de cerâmica | 0.02
co29 | Forro de PVC | 0.01 | 4.1854 | 58.48
| Caixa de ar | 0.2
| Telha de concreto | 0.02
co30 | Forro de PVC | 0.01 | 4.2769 | 21.552
| Caixa de ar | 0.2
| Telha de fibrocimento | 0.006
co31 | Forro de PVC | 0.01 | 3.3364 | 40.1002
| Caixa de ar | 0.2
| Manta termoacústica | 0.002
| Telha de cerâmica | 0.02
co32 | Forro de PVC | 0.01 | 3.4611 | 58.5002
| Caixa de ar | 0.2
| Manta termoacústica | 0.002
| Telha de concreto | 0.02
co33 | Forro de PVC | 0.01 | 3.5234 | 21.5722
| Caixa de ar | 0.2
| Manta termoacústica | 0.002
| Telha de fibrocimento | 0.006
co34 | Forro de madeira | 0.005 | 3.5585 | 234.6024
| Caixa de ar | 0.2
| Laje de concreto | 0.1
| Impermeabilizante | 0.003
co35 | Forro de madeira | 0.005 | 2.8619 | 188.8135
| Caixa de ar | 0.2
| Laje treliçada de cerâmica | 0.12
| Impermeabilizante | 0.003
co36 | Forro de madeira | 0.005 | 1.9897 | 145.5603
| Caixa de ar | 0.2
| Laje treliçada de EPS | 0.12
| Impermeabilizante | 0.003
co37 | Forro de madeira | 0.005 | 4.2908 | 30.95
| Caixa de ar | 0.2
| Telha de cerâmica | 0.02
co38 | Forro de madeira | 0.005 | 4.4992 | 49.35
| Caixa de ar | 0.2
| Telha de concreto | 0.02
co39 | Forro de madeira | 0.005 | 4.6051 | 12.422
| Caixa de ar | 0.2
| Telha de fibrocimento | 0.006
co40 | Forro de madeira | 0.005 | 3.5329 | 30.9702
| Caixa de ar | 0.2
| Manta termoacústica | 0.002
| Telha de cerâmica | 0.02
co41 | Forro de madeira | 0.005 | 3.6729 | 49.3702
| Caixa de ar | 0.2
| Manta termoacústica | 0.002
| Telha de concreto | 0.02
co42 | Forro de madeira | 0.005 | 3.7432 | 12.4422
| Caixa de ar | 0.2
| Manta termoacústica | 0.002
| Telha de fibrocimento | 0.006
co43 | Painel de gesso | 0.0125 | 3.5286 | 243.7865
| Caixa de ar | 0.2
| Laje de concreto | 0.1
| Impermeabilizante | 0.003
co44 | Painel de gesso | 0.0125 | 2.8426 | 194.651
| Caixa de ar | 0.2
| Laje treliçada de cerâmica | 0.12
| Impermeabilizante | 0.003
co45 | Painel de gesso | 0.0125 | 1.9803 | 151.3978
| Caixa de ar | 0.2
| Laje treliçada de EPS | 0.12
| Impermeabilizante | 0.003
co46 | Reboco | 0.02 | 11.4184 | 273.599
| Laje de concreto | 0.1
| Impermeabilizante | 0.003
co47 | Reboco | 0.02 | 6.4115 | 224.4635
| Laje treliçada de cerâmica | 0.12
| Impermeabilizante | 0.003
co48 | Reboco | 0.02 | 3.2346 | 181.2103
| Laje treliçada de EPS | 0.12
| Impermeabilizante | 0.003
pi=Piso
pi01 | Contrapiso | 0.03 | 12.8372 | 180.5
| Argamassa Colante | 0.05
| Porcelanato | 0.01
pi02 | Contrapiso | 0.03 | 10.5205 | 82.62
| Taco de madeira | 0.02
pi03 | Contrapiso | 0.03 | 27.7108 | 63.492
| Vinil | 0.004
pi04 | Contrapiso | 0.03 | 23 | 97.5
| Cimento queimado | 0.02
pi05 | Contrapiso | 0.03 | 14.0673 | 77.6475
| Madeira laminada | 0.009
pi06 | Contrapiso | 0.03 | 13.1179 | 207.18
| Argamassa Colante | 0.05
| Granito | 0.02
pi07 | Contrapiso | 0.03 | 9.1391 | 60.5
| Carpete | 0.005
pi08 | Laje | 0.1 | 7.4051 | 410.5
| Contrapiso | 0.03
| Argamassa Colante | 0.05
| Porcelanato | 0.01
pi09 | Laje | 0.1 | 5.1106 | 417.62
| Contrapiso | 0.03
| Argamassa Colante | 0.05
| Taco de madeira | 0.02
pi10 | Laje | 0.1 | 10.7262 | 293.492
| Contrapiso | 0.03
| Vinil | 0.004
pi11 | Laje | 0.1 | 9.9383 | 327.5
| Contrapiso | 0.03
| Cimento queimado | 0.02
pi12 | Laje | 0.1 | 7.7985 | 307.6475
| Contrapiso | 0.03
| Madeira laminada | 0.009
pi13 | Laje | 0.1 | 7.4977 | 437.18
| Contrapiso | 0.03
| Argamassa Colante | 0.05
| Granito | 0.02
pi14 | Laje | 0.1 | 6.0037 | 290.5
| Contrapiso | 0.03
| Carpete | 0.005
pi15 | Laje | 0.1 | 2.135 | 411.0775
| Manta lã de vidro | 0.015
| Contrapiso | 0.03
| Argamassa Colante | 0.05
| Porcelanato | 0.01
pi16 | Laje | 0.1 | 2.0596 | 313.1975
| Manta termoacústica | 0.015
| Contrapiso | 0.03
| Taco de madeira | 0.02
pi17 | Laje | 0.1 | 2.3443 | 294.0695
| Manta termoacústica | 0.015
| Contrapiso | 0.03
| Vinil | 0.004
pi18 | Laje | 0.1 | 2.3044 | 328.0775
| Manta termoacústica | 0.015
| Contrapiso | 0.03
| Cimento queimado | 0.02
pi19 | Laje | 0.1 | 2.1666 | 308.225
| Manta termoacústica | 0.015
| Contrapiso | 0.03
| Madeira laminada | 0.009
pi20 | Laje | 0.1 | 2.1427 | 437.7575
| Manta termoacústica | 0.015
| Contrapiso | 0.03
| Argamassa Colante | 0.05
| Granito | 0.02
pi21 | Laje | 0.1 | 2.0004 | 291.0775
| Manta termoacústica | 0.015
| Contrapiso | 0.03
| Carpete | 0.005
Note on B13: [Comentário encadeado] Sua versão do Excel permite que você leia este comentário encadeado, no entanto, as edições serão removidas se o arquivo for aberto em uma versão mais recente do Excel. Saiba mais: https://go.microsoft.com/fwlink/?linkid=870924 Comentário: Argamassa ThermoX com conditividade = 0,2 e peso 80% do convencional Responder: Fonte: https://ecoimper.com/produto/thermo-x-argamassa-termica/

## Hiperparâmetros otimizados
Cidade | Modelo | coolsample_bytree | Learning_rate | Max_depth | Min_child_weight | subsample
Curitiba | Edif 1 CTa | 0,90,9 | 0.4457 | 5 | 2 | 0.8
| Edif 1 CTr | 0.3 | 0.2282 | 6 | 2 | 0.5
| Edif 2 CTa | 0.3 | 0.6331 | 6 | 2 | 1
| Edif 2 CTr | 0.5 | 0.6331 | 6 | 2 | 1
| Edif 1 GHf | 0.5 | 0.4958 | 6 | 2 | 1
| Edif 1 GHc | 0.9 | 0.4738 | 9 | 4 | 1
| Edif 2 GHf | 0.9 | 0.2724 | 6 | 2 | 0.5
| Edif 2 GHc | 0.5 | 0.2282 | 6 | 2 | 0.5
São Paulo | Edif 1 CTa | 0.5 | 0.4344 | 7 | 2 | 1
| Edif 1 CTr | 0.5 | 0.3709 | 8 | 2 | 0.5
| Edif 2 CTa | 0.9 | 0.1193 | 8 | 1 | 1
| Edif 2 CTr | 0.5 | 0.5527 | 7 | 2 | 1
| Edif 1 GHf | 0.5 | 0.4344 | 7 | 2 | 1
| Edif 1 GHc | 0.5 | 0.4733 | 9 | 4 | 1
| Edif 2 GHf | 0.5 | 0.1797 | 7 | 2 | 1
| Edif 2 GHc | 1 | 0.1819 | 7 | 1 | 1
Belém | Edif 1 CTa | - | - | - | - | -
| Edif 1 CTr | 0.4 | 0.6744 | 6 | 2 | 0.5
| Edif 2 CTa | - | - | - | - | -
| Edif 2 CTr | 0.4 | 0.456 | 5 | 2 | 1
| Edif 1 GHf | - | - | - | - | -
| Edif 1 GHc | 0.4 | 0.6744 | 6 | 2 | 1
| Edif 2 GHf | - | - | - | - | -
| Edif 2 GHc | 0.4 | 0.6744 | 6 | 2 | 0.5